## Munkalap1
Ez a doksi egy megoldó a gépelemek 1.hf-hez: viszonylag alacsony nyomásokhoz |  |  |  | Megadandó adatok: | Nyomás | 35 | cső átmérő | 32
használandó szabványok |  |  |  |  | nyomás [MPa] | 3.5
név | szabvány név | link
Vakkarima | DIN/EN PN40 Blind Flange | https://www.heco.de/en/stainless-steel/flanges/blind-flanges/din-en/more-sealing-surfaces/with-raised-face/pn-40.html
karima | EN 1092-1 PN40 Flange | https://www.heco.de/en/stainless-steel/flanges/welding-neck-flanges/pn-40.html
menetek | ISO 724 | https://cdn.standards.iteh.ai/samples/85104/9815392ad8904c9aa23cf7727e7b1dde/ISO-724-2023.pdf
csavarok | MSZ EN ISO 4014 | MSZ EN ISO 4014 Hatlapfejű csavarok MSZ EN ISO 8765 Hatlapfejű csavarok
surlodás | MSZ EN 24014 | https://web.archive.org/web/20190713023654/http://www.sze.hu/~szalai/szabvanyok/Anyagok.pdf
csavar szilárdság | ISO 898-1 | http://www.sasovits.hu/cnc/irodalom/Kotoelemek_mechanikai_tulajdonsagai.pdf
tőmítés | EN 1092-1 DN 32 SBR | https://www.tomitesgyar.hu/karima-tomites-dn-32-sbr-muszaki-gumi-tomites-32x78x30mm.html |  |  | Tőmités anyag | https://www.metalcor.de/en/datenblatt/33/
Adatok
Vakkarima |  | Karima |  | menet |  | csavar |  | anyag |  | Szilárdsági osztály |  |  | Folyáshatár
D | 140 | D | 140 | P | 2 | Dw | 22.5 | szigma_hajlitó | 290 | 3.6 | 3 | 6 | 180
K | 100 | K | 100 | d | 16 | b | 38 | n_t | 1.5 | 4.6 | 4 | 6 | 240
D4 | 78 | f | 2 | d2 | 14.701 | l | 80 |  |  | 4.8 | 4 | 8 | 320
D2 | 18 | b | 18 | d3 | 13.546 | Da | 19.25 | tömités |  | 5.6 | 5 | 6 | 300
D3 | 56 | D4 | 78 | béta | 60 |  |  | D1 | 32 | 5.8 | 5 | 8 | 400
Dn | 32 | D2 | 18 | alfa | 0.043277 | 2.4796 |  | D2 | 78 | 6.8 | 6 | 8 | 480
b | 18 | tömeg (needed?) |  | romin | 0.11496 | 6.5868 |  | D3 | x | 8.8 | 8 | 8 | 640
f | 2 |  |  | romax | 0.16027 | 9.1829 |  | Bt | 3 | 9.8 | 9 | 8 | 720
s | 5.75 | [6 empty] | Bm | x | 10.9 | 10 | 9 | 900
csavar | 16 | [6 empty] | B*t | 1.5 | 12.9 | 12 | 9 | 1080
n | 4 | [6 empty] | z | x
D1 | 43.5
h | 42 |  |  |  |  | surlodás
[6 empty] | min | 0.1
[6 empty] | max | 0.14
Első feladat: | vakarima min vastagság |  | Második | tömités
Dt | 55 |  | n_bizt (biztonsági tényező) | 1.5
b_min | 4.1643 |  | F_cső | 2814.867
szigma | 15.5218 |  | F_p | 5500.536
n | 18.6834 |  | F_TÜ | 1360.7023
|  |  | F_csü | 9676.1054
|  |  | F_cssz | 14514.1581
hármas feladat
F_v | 3628.5395 |  | négyes | feszültségek
M_huzasi_min | 7748.5199 |  | Húzás | szigma | 23.161
M_huzasi_max | 10394.6726 |  |  | Ae | 156.6659
M_csavar_min | 4256.0506 |  | Csavarás | tau | 8.839
M_csavar_max | 5505.2156 |  |  | Kp | 553.1678
M_anya_min | 3492.4693
M_anya_max | 4889.457 |  | Redukált | 27.7636
|  |  | Szilárdsági osztály | #NAME?
|  |  | Szakítószilárdság | 300 | (TODO: pick automatically)
|  |  | R_eh (folyáshatár) | 180
|  |  | n | 6.4833